## Sheet1
序号 | 专业 | 项 目 名 称 | 适用范围和主要技术内容 | 主 编 单 位 | 完成计划
1 | 综合 | 风电场升压站标准设计 | 规模 MW 50 100 200 电压等级/布置方案 kV 110(AIS) 110(AIS) 220(AIS) 一期规模 MW 50 100 100 标准设计的成果有：升压站内各建筑物（包含综合楼、35kV配电楼、无功补偿装置楼、辅助性建筑物）的建筑、结构、消防、暖通、给排水、安防与视频监控、电视电话、动力及照明、防雷、接地等专业的所有施工图；升压站内场地绿化、道路硬化、电缆沟等辅助设施的施工图；升压站围墙、进站道路、旗帜台的施工图；升压站内建筑物的招标技术规范书。 | 中南电力设计院 | 2014-12-01
2 | 综合 | 火力发电厂工程施工招标文件与合同编制导则 | 本规范适用于火电厂施工招标和合同鉴定，含通用、专用条款包括：一般规定，通用条款和专用条款和相应得附录、表格。 | 江苏省电力设计院 | 2015-12-01
3 | 综合 | 电网工程施工招标文件与合同编制导则 | 本规范适用于火电厂施工招标和合同鉴定，含通用、专用条款包括：一般规定，通用条款和专用条款和相应得附录、表格。 | 江苏省电力设计院 | 2015-12-01
4 | 机务 | 火力发电厂汽水管道零件及部件典型设计 | 适用范围：超超临界（含二级再热）及以下参数、容量不大于1200MW机组的汽水管道零件及部件设计。 主要技术内容包括：钢管、弯管弯头、异径管、三通、封堵头、法兰组合件、流量测量装置、波纹管补偿器、管道杂项组件、阀门传动装置等。 | 东北电力设计院 | 2014-12-01
5 | 机务 | 烟风煤粉管道支吊架手册(英文版) | 适用于不大于1000MW等级机组，重新编制的烟风煤粉管道支吊架手册其编制原则将参考新版汽水管道支吊架手册，尽量考虑工厂化装配，减少现场加工工作量，取消原耳子焊接连接方式。 手册中所列管道规格与2000版六道手册一致，并与新版六道手册（编制中）协调一致。 支吊架连接件和根部选择将尽量利用华东院所编D-ZD2010版汽水管道支吊架手册中的内容。 | 华东电力设计院 | 2016-03-01
6 | 机务 | 锅炉补给水系统热控标准化图集 | 本标准化设计图集适用于火力发电厂施工图阶段锅炉补给水处理系统的热工控制P&ID系统图。 锅炉补给水系统热控标准化图集的设计是按照国家和电力行业现行标准《火力发电厂设计技术规程》DL5000-2000；《火力发电厂热工控制系统设计技术规定》DL/T5175—2003；《大中型火力发电厂设计规范》GB50660-2011；《火力发电厂化学设计技术规程》DL/T5068—2006的要求设计完成，涵盖国内6中不同系统构成的锅炉补给水热工控制P&ID系统图，并可根据工程自设特点进行模块化的组合使用。 | 内蒙古电力设计院 | 2014-10-01
7 | 机务 | 发电厂防腐管道零件及部件典型设计 | 发电厂各类输送腐蚀性介质的防腐管道零件及部件设计。 主要技术内容：管子、弯头、异径管、三通、封头、法兰组合件、挠性接头、快接头等。 | 国核电力规划设计研究院 | 2014-10-01
8 | 输煤 | 碎煤机室布置标准化 | 根据目前我院所完成的工程机组容量、总平面布置不同，碎煤机室布置可划分为以下几类： 1、2×300MW级燃煤机组。a、顺向布置，b、转向布置。2、2×600MW级燃煤机组。a、顺向布置，b、转向布置。3、2×300MW级循环流化床锅炉机组。a、粗碎煤机室顺向布置，b、粗碎煤机室转向布置，c、细碎煤机室一级筛顺向布置，d、细碎煤机室一级筛转向布置，e、细碎煤机室两级筛顺向布置，f、细碎煤机室两级筛转向布置。 本项目根据以上10种布置形式进行碎煤机室布置的标准化设计。 设备选型参考：粗碎煤机参考国产环锤碎煤机，粗筛煤机参考国产滚轴筛和高幅振动筛，细碎煤机参考德国和美国进口可逆锤击式细粒破碎机产品，细筛煤机参考高幅振动筛产品。 | 中国能源建设集团 山西省电力勘测设计院 | 2014-10-01
9 | 除灰 | 灰库标准化设计 | 灰库的内径按15m进行设计； 灰库零米汽车通道按单通道和双通道进行设计。 1、内径￠=15m灰库（单通道） 有效容积V=2000m3 2、内径￠=15m灰库（双通道） 有效容积V=2500m3、有效容积V=3100m3 | 中国能源建设集团 山西省电力勘测设计院 | 2014-10-01
10 | 电气 | 内陆风电场电气标准设计 | 适用于220kV及以下陆地风力发电场升压站内电气设计范围。 通过这一标准化设计，形成以下技术文件： 1. 标准化设计要求说明书范本； 2. 标准化电气设备规范书范本； 标准化电气施工图设计图册等。 | 山西省电力设计院 | 2014-04-01
11 | 电气 | 直流换流站站用电系统标准设计 | 适用范围：适用直流电压为800kV及以下直流换流站以及背靠背直流换流站新建及改/扩建工程站用电系统设计。 主要技术内容：概述；编制过程；设计依据；各方案主要技术条件；推荐方案技术组合；设计方案使用说明；设计图纸。 | 中南电力设计院 | 2014-12-01
12 | 电气 | 接地防雷典型图标准设计 | 本标准化适用于发电厂施工图阶段接地防雷典型图设计，包括接地防雷典型图(核电)、接地防雷典型图(火电)两部分。主要技术内容包括接地安装详图说明和图例，接地导体(水平接地体、垂直接地体)之间的连接示意图，钢柱、轨道、钢梯、钢制门、金属电池架、栅栏、金属管道等钢结构接地，电缆桥架、电缆沟支架接地，动力柜、控制柜、仪表盘等盘柜接地，接地检查井的设计，以及避雷带安装详图等。 | 国核电力规划设计研究院 | 2014-10-01
13 | 热控 | 热控就地设备安装部件典型设计 超（超）临界机组仪表安装图 | 适用范围：火力发电厂超（超）临界机组不同于亚临界机组参数部分的仪表安装。 主要技术内容：编制“热控就地设备安装部件典型设计”第1-4册“温度、压力、差压流量、液位仪表安装图”所缺乏的超（超）临界机组不同于亚临界机组参数部分的仪表安装图。 | 中南电力设计院 | 2014-12-01
14 | 热控 | 超（超）临界机组凝汽式汽机顺控逻辑 | 适用范围：火力发电厂超（超）临界机组凝汽式汽机。 主要技术内容：编制一套超（超）临界机组凝汽式汽机的顺序控制逻辑，包括逻辑说明、顺序控制子组和功能组逻辑图。 | 中南电力设计院 | 2014-11-01
15 | 土建 | 钢栈桥标准设计 | 标准设计适用于桥体采用钢桁架，支柱采用混凝土柱的栈桥。桥体采用钢桁架，支柱为钢柱的结构可参考使用。 主要技术内容包括《钢桁架腹杆截面选用表》、《钢桁架节点图》图集、典型设计施工图。 典型设计范围为钢桁架、桥面钢梁、桥面混凝土板、屋面钢梁及水平支撑的设计，不包括压型钢板封闭的栈桥屋面及栈桥墙面。 | 江苏省电力设计院 | 2014-12-01
16 | 土建 | 水电站业主、施工营地－框架、砌体结构及总图土建建设计总说明范本 | 适用范围为水电站业主营地建筑物及场地； 主要技术内容为将民用建筑结构设计相关技术规范、标准、方法，水电及市政设计相关技术规范、标准、方法精简于总说明范本中，为设计人员提供常规构造大样、常规材料选择等，便于设计人员在较短时间内完成总说明制作及相关设计标准制定。 | 贵阳勘测设计研究院 | 2014-12-01
17 | 土建 | 水电站业主、施工营地商务、技术标范本 | 适用范围为水电站业主、施工营地及相关场地建设。 主要技术标准为民用建筑结构设计相关技术规范、标准、方法，水电及市政设计相关技术规范、标准、方法，相关主要施工及验收规范等。 | 贵阳勘测设计研究院 | 2014-12-01
18 | 土建 | 滑动节点典型做法标准设计 | 火力发电厂主厂房、栈桥等厂区内采用滑动支座连接的节点设计。 主要技术内容：编制一套《滑动节点典型做法标准设计》，设计范围包括主厂房与锅炉钢架之间的滑动支座节点做法，运煤栈桥与相邻建筑物之间的滑动支座节点做法以及厂区内其他区域采用的滑动支座节点做法标准设计。 | 国核电力规划设计研究院 | 2014-06-01
19 | 土建 | 套筒式烟囱标准设计 | 标准设计适用于套筒式钢内筒烟囱，包括自立式、悬挂式两种，其它形式的烟囱可参考使用。 主要技术内容包括：烟囱防腐蚀材料选择、套筒式烟囱内筒布置、悬挂式钢内筒受力分析、自立式钢内筒受力分析、钢内筒与烟囱内烟道接口处理及典型设计施工图等。 典型设计范围包括烟囱内筒布置图、悬挂点详图、止晃点详图、膨胀节详图及内筒与内烟道接口详图等。 | 国核电力规划设计研究院 | 2014-12-01
20 | 水工 结构 | 2×350MW大型间冷塔标准图设计（塔型一） | 2×350MW发电机组两机一塔，地震烈度小于7°0.15g，基本风压小于0.40kN/m2；塔筒及支柱，不包括基础及地基处理 内 容: 塔筒模板图、配筋图及相关说明；支柱模板图、配筋图及相关说明。 | 中国能源建设集团 山西省电力勘测设计院 | 2015-12-01
21 | 消防 | 防火封堵典型图标准设计 | 本标准化适用于发电厂施工图阶段防火封堵典型图设计，主要技术内容包括电缆竖井防火封堵示意图、电缆穿管防火封堵示意图、屏柜防火封堵示意图、电缆桥架穿楼板封堵示意图、电缆桥架穿墙防火封堵示意图、电缆桥架防火隔断示意图、电缆沟阻火墙安装图、电缆隧道防火封堵示意图等。 | 国核电力规划设计研究院 | 2014-10-01
22 | 变电 | 寒冷地区变电站装配式建筑标准设计 | 适用范围：适用于严寒、寒冷地区变电站单层建筑与结构设计，换流站、串补站可参照执行。 主要建筑内容：单层主控制室、5.1米跨度保护小室、7.5米跨度保护小室、站用电室、主变压器及无功保护小室、汽车库； 主要技术内容：通过本标准的编制，规范装配式建筑物相关节点的处理方式、构件连接与空间利用的处理方法及建立建筑物三维结构模型的数字化标准等，为寒冷地区变电站领域实现装配式建筑物设计建立统一的标准，作为设计、加工、现场安装施工的统一平台，实现设计、加工与安装验收过程控制的统一标准。 | 东北电力设计院 | 2014-12-01
23 | 线路 | 1000kV特高压交流输电线路跳线安装标准设计 | 本标准适用于新建1000kV交流输电线路跳线安装的设计，对已建1000kV交流输电线路跳线安装的改造，可参照执行。 本标准规定了1000kV特高压交流输电线路10mm、15mm、20mm和30mm冰区单回路耐张塔和10mm冰区同塔双回路耐张塔跳线线长、跳线弧垂、跳线平视弧垂、跳线间隔棒布置及跳线重锤片布置等技术要求。 | 中南电力设计院 | 2015-07-01
24 | 线路 | 输电线路导线防振及间隔棒安装标准设计 | 输电线路导线防振标准设计，适用500kV及以上电压等级输电线路防振，包含防振锤、交叉阻尼线和β阻尼线等安装方案及组合示例(含大跨越防振设计范例)。主要技术内容为不同档距条件下，防振锤安装型号、数量、位置以及交叉阻尼线和β阻尼线的安装方式等，并根据不同的影响因素提出设计方案调整建议。 输电线路导线间隔棒安装标准设计，适用不同导线，各种覆冰工况和不同电压等级的交直流输电线路工程(含大跨越)导线间隔棒优化布置，包括轻冰区、重冰区及大跨越导线间隔棒布置。针对不同覆冰气象条件，提出最大次档距和端次档距参考值，并根据平均次档距的建议，给出常用档距范围的间隔棒布置方案。 | 中南电力设计院 | 2015-06-01
25 | 勘测 | 输电线路工程测量手册 | 本手册适用于架空输电线路各个设计阶段、施工阶段和运营维护阶段的测量过程及其工序。内容包括各阶段测量的手段、工作模式、工作深度、方法、需要完成的工作和精度要求等。同时，本手册还包括了卫星遥感技术、激光雷达测量技术、低空摄影测量技术、CORS测量技术等新技术和新方法在各个阶段作业步骤方法和作业要求。 | 中南电力设计院 | 2014-12-01
26 | 勘测 | 施工测量控制网建网及观测技术设计 | 本技术标准适用于中型及以上水电水利工程施工测量工作，小型工程及其他工程可参照执行。 主要技术内容：⑴概况；⑵任务来源；⑶规范性引用文件；⑷作业流程；⑸等级选择；⑹主要技术指标及要求；⑺已有资料收集利用；⑻坐标及高程系统采用；⑼图形设计及优化；⑽精度估算；⑾选点造埋；⑿资源配置；⒀观测实施；⒁平差计算及资料整编；⒂提交资料；⒃项目工期及经费；⒄维护管理及建议；⒅测量精度保证措施；⒆附加说明。 | 贵阳勘测设计研究院测绘分院 | 2014-12-01
27 | 勘测 | 发变电工程测量手册 | 本手册适用于电厂、变电站工程各个设计阶段、施工阶段和运营维护阶段的测量过程及其工序。内容包括各阶段测量的手段、工作模式、工作深度、方法、需要完成的工作和精度要求等。同时，本手册还包括了卫星遥感技术、激光雷达测量技术、低空摄影测量技术、CORS测量技术等新技术和新方法在各个阶段作业步骤方法和作业要求。 | 中南电力设计院 | 2015-12-01